## 封-2
铝加工办公楼卫生间及二楼会客厅整修改造等 |  | 工程
招标工程量清单
招 标 人:
（单位盖章）
造价咨询人:
（单位盖章）
封—1
河南省建设工程计价软件测评合格编号：2017-RJ001

## 扉-2
| 铝加工办公楼卫生间及二楼会客厅整修改造等 |  |  | 工程
招标工程量清单
招 标 人: |  | 造价咨询人:
| （单位盖章） |  | （单位资质专用章）
法定代表人 或其授权人: |  | 法定代表人 或其授权人:
| （签字或盖章） |  | （签字或盖章）
编 制 人: |  | 复 核 人:
| (造价人员签字盖专用章) |  | (造价工程师签字盖专用章)
编制时间: |  | 复核时间:
扉—1

## 分部分项工程和单价措施项目清单与计价表(表-08)
分部分项工程和单价措施项目清单与计价表
工程名称：铝加工办公楼卫生间及二楼会客厅整修改造等工程--土建工程 |  |  |  | 标段：铝加工办公楼卫生间及二楼会客厅整修改造等工程 |  |  | 第1页 共5页
序号 | 项目编码 | 项目名称 | 项目特征描述 | 计量 单位 | 工程量 | 金额（元）
[6 empty] | 综合 单价 | 合价 | 其中
暂估价
一至四楼卫生间整修
1 | 011605001001 | 平面块料拆除 | 1.拆除的基层类型：水泥砂浆 2.饰面材料种类：地砖 3.未尽事宜详见施工方案 | m2 | 106.56
2 | 011609002001 | 隔断拆除 | 1.隔断种类：卫生间隔断板 2.厚度：18mm 3.未尽事宜详见施工方案 | m2 | 93.93
3 | 011601001001 | 砖砌体拆除 | 1.砌体名称：蹲台 2.砌体材质：标砖 3.含大便器及附件拆除 4.未尽事宜详见施工方案 | m3 | 2.91
4 | 011614002001 | 柜体拆除 | 1.柜体尺寸：2m长、0.6m宽、0. 8m高 2.未尽事宜详见施工方案 | m | 8
5 | 011613002001 | 玻璃拆除 | 1.玻璃：洗手台镜面玻璃 2.玻璃尺寸：2m长、1.2m高 3.未尽事宜详见施工方案 | m2 | 9.6
6 | 011606003001 | 天棚面龙骨 及饰面拆除 | 1.龙骨及饰面种类：轻钢龙骨铝扣板 2.含灯具拆除 3.未尽事宜详见施工方案 | m2 | 122.92
7 | 011605002001 | 立面块料拆除 | 1.拆除的基层类型：水泥砂浆层 2.饰面材料种类：面砖 3.未尽事宜详见施工方案 | m2 | 345.62
8 | 011610001001 | 门窗拆除 | 1.材质：木门 2.门洞口尺寸：850mm×2000mm 3.未尽事宜详见施工方案 | 樘 | 8
9 | 011610001002 | 门窗拆除 | 1.材质：花岗岩石材门套 2.门洞口尺寸：2100mm×2000mm 3.未尽事宜详见施工方案 | 樘 | 4
10 | 011613002002 | 玻璃拆除 | 1.玻璃种类：5+8A+5mm 2.单块玻璃尺寸：920mm×740mm 3.未尽事宜详见施工方案 | m2 | 5.45
11 | 01B001 | 建筑垃圾外运 | 1.建筑垃圾清运出厂，自找堆放位置并承担因堆放垃圾引起的全部纠纷责任 2.未尽事宜详见施工方案 | m3 | 34.73
12 | 011101006001 | 平面砂浆找平层 | 1.找平层厚度：20mm 2.砂浆配合比：1:2水泥砂浆 3.未尽事宜详见施工方案 | m2 | 125.96
13 | 010904001001 | 楼(地)面卷 材防水 | 1.卷材品种：丙纶布防水卷材 2.防水层数：两层 3.未尽事宜详见施工方案 | m2 | 125.96
14 | 010903001001 | 墙面卷材防水 | 1.卷材品种：丙纶布防水卷材 2.防水层数：两层 3.上翻高度：500mm，洗手台、 小便器四周上翻1200mm 4.未尽事宜详见施工方案 | m2 | 79
本页小计
合 计
注：为计取规费等的使用，可在表中增设其中：“定额人工费”。 | [6 empty] | 表－08
分部分项工程和单价措施项目清单与计价表
工程名称：铝加工办公楼卫生间及二楼会客厅整修改造等工程--土建工程 |  |  |  | 标段：铝加工办公楼卫生间及二楼会客厅整修改造等工程 |  |  | 第2页 共5页
序号 | 项目编码 | 项目名称 | 项目特征描述 | 计量 单位 | 工程量 | 金额（元）
[6 empty] | 综合 单价 | 合价 | 其中
暂估价
15 | 010401012001 | 零星砌砖 | 1.零星砌体名称：砖砌蹲台 2.砖品种：MU15粉煤灰标砖 3.砂浆强度等级、配合比：M7.5水泥砂浆 4.未尽事宜详见施工方案 | m3 | 4
16 | 011102003001 | 块料楼地面 | 1.结合层厚度：30mm 2.砂浆配合比：1:3干硬性水泥砂浆 3.面层材料品种：防滑地板砖 4.面层材料规格：400mm×800mm 5.美缝剂美缝 6.未尽事宜详见施工方案 | m2 | 125.96
17 | 011210005001 | 成品隔断安装 | 1.隔断种类：抗倍特隔断板 2.厚度：16mm 3.包括五金等配件 4.未尽事宜详见施工方案 | m2 | 109.54
18 | 011505010001 | 镜面玻璃 | 1.玻璃尺寸：2000mm×1200mm 2.未尽事宜详见施工方案 | m2 | 9.6
19 | 011302001001 | 吊顶天棚 | 1.吊顶高度：2.85m 2.龙骨材料种类：轻钢龙骨 3.规格：铝扣板 4.含辅材 5.未尽事宜详见施工方案 | m2 | 122.92
20 | 011204003001 | 块料墙面 | 1.面层材料品种：瓷砖 2.规格：400mm×800mm 3.砂浆配合比、厚度：1:2水泥 砂浆20厚 4.刷墙固一道 5.刷瓷砖背胶两道，瓷砖专用胶 粘贴 6.美缝剂美缝 7.未尽事宜详见施工方案 | m2 | 351.38
21 | 010802001001 | 金属门 | 1.洞口尺寸：850mm×2000mm 2.钛镁合金门，含双包门套 3.玻璃品种、厚度：磨砂钢化玻 璃、8mm厚 4.未尽事宜详见施工方案 | m2 | 13.6
22 | 010808004001 | 金属门套 | 1.洞口尺寸：2100mm×2000mm 2.门套材质：钛镁合金双包门套 3.未尽事宜详见施工方案 | m | 24.8
23 | 01B002 | 固定玻璃安装 | 1.玻璃种类：定制开孔玻璃、5+ 8A+5mm 2.单块玻璃尺寸：920mm×740mm 3.未尽事宜详见施工方案 | m2 | 5.45
24 | 02B001 | C30混凝土 封堵洞口 楼地面 | 1.楼地面洞口封堵 2.洞口直径：120mm 3.C30混凝土 4.未尽事宜详见施工方案 | 个 | 3
本页小计
合 计
注：为计取规费等的使用，可在表中增设其中：“定额人工费”。 | [6 empty] | 表－08
分部分项工程和单价措施项目清单与计价表
工程名称：铝加工办公楼卫生间及二楼会客厅整修改造等工程--土建工程 |  |  |  | 标段：铝加工办公楼卫生间及二楼会客厅整修改造等工程 |  |  | 第3页 共5页
序号 | 项目编码 | 项目名称 | 项目特征描述 | 计量 单位 | 工程量 | 金额（元）
[6 empty] | 综合 单价 | 合价 | 其中
暂估价
25 | 011207001001 | 墙面装饰板 | 1.龙骨材料种类、规格：30×50 ×3镀锌方管骨架 2.面层材料品种、规格：16mm厚 硅酸钙板 3.板缝、阴阳角贴防裂网格带 4.未尽事宜详见施工方案 | m2 | 10.26
二楼走廊整修
26 | 011610001003 | 门拆除 | 1.材质：木门 2.门洞口尺寸：1450mm×2580mm 3.未尽事宜详见施工方案 | 樘 | 2
27 | 010808001001 | 门套 | 1.材质：木质门套 2.门洞口尺寸：1450mm×2580mm 3.未尽事宜详见施工方案 | m | 13.22
28 | 011608002001 | 铲除涂料面 | 1.铲除部位名称：墙面 2.基层表面清除扫净 3.未尽事宜详见施工方案 | m2 | 100
29 | 011407001001 | 墙面喷刷涂料 | 1.基层涂刷界面剂一遍 2.腻子：内墙专用腻子两遍 3.干燥后砂纸打磨平整，阴阳角顺直 4.油漆品种、刷漆遍数：内墙乳胶漆两遍 5.未尽事宜详见施工方案 | m2 | 100
一楼步梯口西侧办公室改造
30 | 011609002002 | 隔断隔墙拆除 | 1.隔断隔墙的骨架种类：轻钢龙骨 2.隔断隔墙的的饰面种类：竹木纤维板 3.未尽事宜详见施工方案 | m2 | 8.22
31 | 011605002002 | 立面块料拆除 | 1.拆除类型：砖踢脚线 2.未尽事宜详见施工方案 | m2 | 4.37
32 | 011610001004 | 门拆除 | 1.材质：木门 2.门洞口尺寸：900mm×2050mm 3.未尽事宜详见施工方案 | 樘 | 2
33 | 011601001002 | 砖砌体拆除 | 1.砖墙门洞扩宽 2.拆除高度：2.05m 3.未尽事宜详见施工方案 | m3 | 0.29
34 | 011210006001 | 隔墙 | 1.构件类型：轻钢龙骨骨架 2.基层材料种类：双面18mm厚阻燃胶合板 3.面层材料种类：双面竹木纤维板 4.内置隔音棉 5.未尽事宜详见施工方案 | m2 | 26.16
35 | 011302001002 | 吊顶天棚 | 1.吊顶高度：3m 2.龙骨材料种类：轻钢龙骨 3.规格：矿棉板 4.含辅材 5.未尽事宜详见施工方案 | m2 | 53.71
本页小计
合 计
注：为计取规费等的使用，可在表中增设其中：“定额人工费”。 | [6 empty] | 表－08
分部分项工程和单价措施项目清单与计价表
工程名称：铝加工办公楼卫生间及二楼会客厅整修改造等工程--土建工程 |  |  |  | 标段：铝加工办公楼卫生间及二楼会客厅整修改造等工程 |  |  | 第4页 共5页
序号 | 项目编码 | 项目名称 | 项目特征描述 | 计量 单位 | 工程量 | 金额（元）
[6 empty] | 综合 单价 | 合价 | 其中
暂估价
36 | 011207001002 | 墙面装饰板 | 1.面层材料品种：竹木纤维板 2.未尽事宜详见施工方案 | m2 | 64.88
37 | 011104002001 | 竹、木(复合)地板 | 1.基层材料种类：砖地面 2.面层材料品种：复合木地板 3.含防潮层 4.未尽事宜详见施工方案 | m2 | 55.03
38 | 011105005001 | 木质踢脚线 | 1.踢脚线高度：80mm 2.基层材料种类：竹木纤维 3.未尽事宜详见施工方案 | m2 | 3.31
39 | 011108001001 | 石材零星项目 | 1.楼地面过门石 2.未尽事宜详见施工方案 | m2 | 0.14
40 | 010808001002 | 门套 | 1.材质：木质门套 2.门洞口尺寸：1600mm×2050mm 3.未尽事宜详见施工方案 | m | 5.7
41 | 010801002001 | 木质门带套 | 1.门尺寸：900mm*2050mm 2.含实木门套及密码锁 3.未尽事宜详见施工方案 | 樘 | 1
42 | 010801001001 | 木质门 | 1.门尺寸：900mm*2050mm 2.含实木门套 3.利旧安装 4.未尽事宜详见施工方案 | 樘 | 1
43 | 010810002001 | 窗帘盒 | 1.窗帘盒基层材质：欧松板 2.窗帘盒面层材质：石膏板 3.未尽事宜详见施工方案 | m | 6.99
44 | 010810001001 | 窗帘 | 1.窗帘材质：布 2.窗帘高度：3100mm 3.未尽事宜详见施工方案 | m | 6.99
45 | 01B003 | 建筑垃圾外运 | 1.建筑垃圾清运出厂，自找堆放位置并承担因堆放垃圾引起的全部纠纷责任 2.未尽事宜详见施工方案 | m3 | 2.11
二楼会客厅整修
46 | 011605002003 | 立面块料拆除 | 1.拆除的基层类型：乳胶漆墙面 2.饰面材料种类：砖踢脚线 3.未尽事宜详见施工方案 | m2 | 4.6
47 | 011104002002 | 竹、木(复合)地板 | 1.基层材料种类：地板砖地面 2.面层材料品种：复合木地板 3.含防潮层 4.未尽事宜详见施工方案 | m2 | 92.89
48 | 011105005002 | 木质踢脚线 | 1.踢脚线高度：80mm 2.基层材料种类：竹木纤维 3.未尽事宜详见施工方案 | m2 | 3.34
49 | 011207001003 | 墙面装饰板 | 1.基层材料种类、厚度：欧松板15mm 2.面层材料品种、厚度：碳晶板8mm 3.未尽事宜详见施工方案 | m2 | 60.61
本页小计
合 计
注：为计取规费等的使用，可在表中增设其中：“定额人工费”。
分部分项工程和单价措施项目清单与计价表
工程名称：铝加工办公楼卫生间及二楼会客厅整修改造等工程--土建工程 |  |  |  | 标段：铝加工办公楼卫生间及二楼会客厅整修改造等工程 |  |  | 第5页 共5页
序号 | 项目编码 | 项目名称 | 项目特征描述 | 计量 单位 | 工程量 | 金额（元）
[6 empty] | 综合 单价 | 合价 | 其中
暂估价
50 | 011407002001 | 天棚喷刷涂料 | 1.喷刷涂料部位：顶面 2.油漆品种、刷漆遍数：黑色乳胶漆两遍 3.未尽事宜详见施工方案 | m2 | 92.89
51 | 011302001003 | 吊顶天棚 | 1.吊顶高度：2.8m 2.龙骨材料种类：轻钢龙骨 3.面层材料品种、规格：铝方通50mm×70mm 4.含辅材 5.未尽事宜详见施工方案 | m2 | 90.87
52 | 010810002002 | 窗帘盒 | 1.窗帘盒基层材质：欧松板 2.窗帘盒面层材质：石膏板 3.未尽事宜详见施工方案 | m | 20.41
53 | 011610001005 | 门拆除 | 1.材质：木门 2.门洞口尺寸：900mm×2000mm 3.未尽事宜详见施工方案 | 樘 | 1
54 | 010801002002 | 木质门带套 | 1.门尺寸：900mm*2000mm 2.含实木门套 3.未尽事宜详见施工方案 | 樘 | 1
55 | 010810001002 | 电动窗帘 | 1.窗帘材质：布 2.窗帘高度：2700mm 3.电动窗帘，含配套电机及轨道 4.未尽事宜详见施工方案 | m | 20.41
56 | 01B004 | 亚克力板LOGO | 1.加厚15mm亚克力+亚克力面板+LOGO字体 2.未尽事宜详见施工方案 | 套 | 1
57 | 01B005 | 精细保洁 | 1.保洁范围：全部施工区域 2.未尽事宜详见施工方案 | 项 | 1
58 | 01B006 | 建筑垃圾外运 | 1.建筑垃圾清运出厂，自找堆放位置并承担因堆放垃圾引起的全部纠纷责任 2.未尽事宜详见施工方案 | m3 | 0.41
本页小计
合 计
注：为计取规费等的使用，可在表中增设其中：“定额人工费”。 | [6 empty] | 表－08

## 总价措施项目清单与计价表(表-11)
总价措施项目清单与计价表
工程名称：铝加工办公楼卫生间及二楼会客厅整修改造等工程--土建工程 |  |  | 标段：铝加工办公楼卫生间及二楼会客厅整修改造等工程 |  |  |  | 第1页 共1页
序号 | 项目编码 | 项目名称 | 计算基础 | 费率 (%) | 金额 (元) | 调整 费率 (%) | 调整后 金额(元) | 备注
1 | 011707001001 | 安全文明措施费
2 | 011707002001 | 夜间施工 | 定额其他措施费
3 | 011707003001 | 非夜间施工照明
4 | 011707004001 | 二次搬运 | 定额其他措施费
5 | 011707005001 | 冬雨季施工 | 定额其他措施费
6 | 011707006001 | 地上、地下设施、建筑物的临时保护设施
7 | 011707007001 | 已完工程及设备保护
合 计
编制人(造价人员)： |  |  |  |  | 复核人(造价工程师)：
注：1. “计算基础”中安全文明施工费可为“定额基价”、“定额人工费”或“定额人工费+定额机械费”，其他项目可为“定额人工费”或“定额人工费+定额机械费”。 2. 按施工方案计算的措施费，若无“计算基础”和“费率”数值，也可以只填“金额”数值，但应在备注栏说明施工方案出处或计算方法。
表-11

## 其他项目清单与计价汇总表(表-12)
其他项目清单与计价汇总表
工程名称：铝加工办公楼卫生间及二楼会客厅整修改造等工程--土建工程 |  | 标段：铝加工办公楼卫生间及二楼会客厅整修改造等工程 |  | 第1页 共1页
序号 | 项 目 名 称 | 金额 (元) | 结算金额 (元) | 备 注
1 | 其中：暂列金额 |  |  | 明细详见表-12-1
2 | 暂估价
2.1 | 材料(工程设备)暂估价 | — |  | 明细详见表-12-2
2.2 | 其中：专业工程暂估价 |  |  | 明细详见表-12-3
3 | 其中：计日工 |  |  | 明细详见表-12-4
4 | 其中：总承包服务费 |  |  | 明细详见表-12-5
合 计 |  |  |  | —
注：材料（工程设备）暂估单价进入清单项目综合单价，此处不汇总。 |  |  |  | 表-12

## 暂列金额明细表(表-12-1)
暂列金额明细表
工程名称：铝加工办公楼卫生间及二楼会客厅整修改造等工程--土建工程 |  | 标段：铝加工办公楼卫生间及二楼会客厅整修改造等工程 |  | 第1页 共1页
序号 | 项 目 名 称 | 计量单位 | 暂定金额 (元) | 备 注
合 计 |  |  |  | —
注：此表由招标人填写，如不能详列，也可只列暂定金额总和，投标人应将上述暂列金额计入投标总价中。 |  |  |  | 表-12-1

## 材料(工程设备)暂估单价及调整表(表-12-2)
材料（工程设备）暂估单价及调整表
工程名称：铝加工办公楼卫生间及二楼会客厅整修改造等工程--土建工程 |  |  |  |  | 标段：铝加工办公楼卫生间及二楼会客厅整修改造等工程 | [5 empty] | 第1页 共1页
序号 | 材料(工程设备)名称、规格、型号 | 计量 单位 | 数量 |  | 暂估(元) |  | 确认(元) |  | 差额±(元) |  | 备注
|  |  | 暂估 | 确认 | 单价 | 合价 | 单价 | 合价 | 单价 | 合价
合 计
注：此表由招标人填写“暂估单价”，并在备注栏说明暂估价的材料、工程设备拟用在哪些清单项目上，投标人应将上述材料、工程设备暂估单价计入工程量清单综合单价报价中。
表-12-2

## 专业工程暂估价及结算表(表-12-3)
专业工程暂估价及结算价表
工程名称：铝加工办公楼卫生间及二楼会客厅整修改造等工程--土建工程 |  |  | 标段：铝加工办公楼卫生间及二楼会客厅整修改造等工程 |  |  | 第1页 共1页
序号 | 工 程 名 称 | 工程内容 | 暂估金额 （元） | 结算金额 （元） | 差额 ±(元) | 备 注
合 计
注：此表“暂估金额”由招标人填写，投标人应将“暂估金额”计入投标总价中。结算时按合同约定结算金额填写。
表-12-3

## 计日工表(表-12-4)
计 日 工 表
工程名称：铝加工办公楼卫生间及二楼会客厅整修改造等工程--土建工程 |  |  | 标段：铝加工办公楼卫生间及二楼会客厅整修改造等工程 |  |  |  | 第1页 共1页
序号 | 项目名称 | 单位 | 暂定 数量 | 实际 数量 | 综合单价 （元） | 合价（元）
[6 empty] | 暂定 | 实际
一 | 人 工
人 工 小 计
二 | 材 料
材 料 小 计
三 | 机 械
施工机械小计
四、企业管理费和利润
总 计
注：此表项目名称、暂定数量由招标人填写，编制招标控制价时，单价由招标人按有关计价规定确定；投标时，单价由投标人自主报价，按暂定数量计算合价计入投标总价中。结算时，按发承包双方确认的实际数量计算合价。
表-12-4

## 总承包服务费计价表(表-12-5)
总承包服务费计价表
工程名称：铝加工办公楼卫生间及二楼会客厅整修改造等工程--土建工程 |  |  | 标段：铝加工办公楼卫生间及二楼会客厅整修改造等工程 |  |  | 第1页 共1页
序号 | 项目名称 | 项目价值(元) | 服务内容 | 计算基础 | 费率(%) | 金额(元)
| 合 计 | — | — |  | —
注：此表项目名称、服务内容由招标人填写，编制招标控制价时，费率及金额由招标人按有关计价规定确定；投标时，费率及金额由投标人自主报价，计入投标总价中。
表-12-5

## 规费、税金项目计价表(表-13)
规费、税金项目计价表
工程名称：铝加工办公楼卫生间及二楼会客厅整修改造等工程--土建工程 |  |  | 标段：铝加工办公楼卫生间及二楼会客厅整修改造等工程 |  | 第1页 共1页
序号 | 项 目 名 称 | 计 算 基 础 | 计算基数 | 计算费率 （%） | 金额 （元）
1 | 规费
1.1 | 定额规费 | 定额基价分析
1.2 | 工程排污费
1.3 | 其他
2 | 税金 | 分部分项工程费+措施项目费+其他项目费+规费－按规定不计税的工程设备金额
合 计
编制人（造价人员）： |  |  | 复核人（造价工程师）：
表-13

## 分部分项工程和单价措施项目清单与计价表(表-08)_1
分部分项工程和单价措施项目清单与计价表
工程名称：铝加工办公楼卫生间及二楼会客厅整修改造等工程--安装工程 |  |  |  | 标段：铝加工办公楼卫生间及二楼会客厅整修改造等工程 |  |  | 第1页 共4页
序号 | 项目编码 | 项目名称 | 项目特征描述 | 计量 单位 | 工程量 | 金额（元）
[6 empty] | 综合 单价 | 合价 | 其中
暂估价
一到四楼卫生间改造
1、给排水
1 | 031004006001 | 新装大便器 | 1.名称：瓷质蹲便器 2.含水箱等配件 3.其他详见设计方案 | 组 | 24
2 | 031004003001 | 定制安装新洗手台 | 1.含洗脸盆、水龙头、阀门、下 水管立管、台下石材柜子等配件 （长1800*宽600*高800，洗手台 上设置2个台中盆洗手盆） 2.其他详见设计方案 | 组 | 4
3 | 011612002001 | 小便器拆除 | 小便器拆除 1.小便器拆除 2.拆除材料、器具等根据业主单 位要求放置指定位置 3.其他详见设计方案 | 套/个 | 12
4 | 031004007001 | 新装小便器 | 1.材质：陶瓷 2.类型：挂式小便器 3.含感应器、管道等配件 4.其他详见设计方案 | 组 | 12
5 | 031004014001 | 地漏 | 1.材质：不锈钢 2.型号、规格：φ100 3.其他详见设计方案 | 个(组) | 12
6 | 011612002002 | 拖布池拆除 | 1.拖布池拆除 2.拆除材料、器具等根据业主单 位要求放置指定位置 3.其他详见设计方案 | 套/个 | 4
7 | 031004008001 | 新装拖布池 | 1.材质：陶瓷 2.含拖把池及配件 3.其他详见设计方案 | 组 | 4
8 | 031001006001 | 给水管 | 1.材质、规格：PPR DN32 2.连接形式：热熔 3.墙内暗敷 4.压力试验及吹、洗设计要求 5.其他详见设计方案 | m | 47
9 | 031001006002 | 给水管 | 1.材质、规格：PPR DN25 2.连接形式：热熔 3.墙内暗敷 4.压力试验及吹、洗设计要求 5.其他详见设计方案 | m | 48
10 | 030413002001 | 凿(压)槽 | 1.原墙面切槽 2.槽宽60*槽深50 3.安装管后1:2水泥砂浆抹平 4.其他详见设计方案 | m | 48
11 | 031001006003 | 排水管 | 1.材质、规格：PVC DN100 2.连接形式：粘接 3.压力试验及吹、洗设计要求 4.其他详见设计方案 | m | 68
本页小计
合 计
注：为计取规费等的使用，可在表中增设其中：“定额人工费”。 | [6 empty] | 表－08
分部分项工程和单价措施项目清单与计价表
工程名称：铝加工办公楼卫生间及二楼会客厅整修改造等工程--安装工程 |  |  |  | 标段：铝加工办公楼卫生间及二楼会客厅整修改造等工程 |  |  | 第2页 共4页
序号 | 项目编码 | 项目名称 | 项目特征描述 | 计量 单位 | 工程量 | 金额（元）
[6 empty] | 综合 单价 | 合价 | 其中
暂估价
12 | 031001006004 | 排水管 | 1.材质、规格：PVC DN75 2.连接形式：粘接 3.压力试验及吹、洗设计要求 4.其他详见设计方案 | m | 10.8
13 | 031001006005 | 塑料管 | 1.材质、规格：PVC DN50 2.连接形式：粘接 3.压力试验及吹、洗设计要求 4.其他详见设计方案 | m | 19.6
14 | 011612001001 | 管道拆除 | 1.Φ100以外排水管拆除 2.拆除材料、器具等根据业主单 位要求放置指定位置 3.其他详见设计方案 | m | 68
15 | 011612001002 | 管道拆除 | 1.Φ100以内排水管拆除 2.拆除材料、器具等根据业主单 位要求放置指定位置 3.其他详见设计方案 | m | 30.4
16 | 011612001003 | 管道拆除 | 1.Φ50以内给水管拆除 2.拆除材料、器具等根据业主单 位要求放置指定位置 3.其他详见设计方案 | m | 95.00
2、电气照明
17 | 030412001001 | 普通灯具 | 1.LED扣板灯 2.型号：300*600 3.安装在吊顶 4.其他详见设计方案 | 套 | 20
18 | 030404033001 | 风扇 | 1.排气扇 2.型号：300*600 3.安装在吊顶 4.其他详见设计方案 | 台 | 8
19 | 030404034001 | 照明开关 | 1.单联单控开关 2.安装方式：暗装 3.其他详见设计方案 | 个 | 24
20 | 030404035001 | 插座 | 1.拆除原装旧插座 2.新装五孔防水插座 3.安装方式：暗装 4.其他详见设计方案 | 个 | 4
21 | 030411001001 | 配管 | 1.名称：穿线管 2.材质、规格：φ20PVC 3.配置形式：沿墙顶明敷 4.其他详见设计方案 | m | 67.92
22 | 030411001002 | 配管 | 1.名称：穿线管 2.材质、规格：φ20PVC 3.配置形式：沿墙顶暗敷 4.其他详见设计方案 | m | 28.8
23 | 030413002002 | 凿(压)槽 | 1.原墙面切槽 2.槽宽20*槽深20 3.其他详见设计方案 | m | 28.8
本页小计
合 计
注：为计取规费等的使用，可在表中增设其中：“定额人工费”。 | [6 empty] | 表－08
分部分项工程和单价措施项目清单与计价表
工程名称：铝加工办公楼卫生间及二楼会客厅整修改造等工程--安装工程 |  |  |  | 标段：铝加工办公楼卫生间及二楼会客厅整修改造等工程 |  |  | 第3页 共4页
序号 | 项目编码 | 项目名称 | 项目特征描述 | 计量 单位 | 工程量 | 金额（元）
[6 empty] | 综合 单价 | 合价 | 其中
暂估价
24 | 030411004001 | 配线 | 1.控制电线 2.配线形式：管内穿线 3.型号：ZR-BV-4mm2 4.材质：铜芯 5.其他详见设计方案 | m | 149.6
二、二楼会客厅改造
25 | 030412001002 | 普通灯具 | 1.LED条形灯 2.型号：1180*50 3.安装在吊顶 4.其他详见设计方案 | 套 | 19
26 | 030412004001 | 装饰灯 | 1.筒灯 2.安装在吊顶 3.其他详见设计方案 | 套 | 20
27 | 030404034002 | 照明开关 | 1.单联单控开关 2.安装方式：暗装 3.含开关盒 4.其他详见设计方案 | 个 | 3
28 | 030404034003 | 照明开关 | 1.双联单控开关 2.安装方式：暗装 3.含开关盒 4.其他详见设计方案 | 个 | 1
29 | 030404035002 | 插座 | 1.拆除原装旧插座 2.新装五孔防水插座 3.安装方式：暗装 4.其他详见设计方案 | 个 | 5
31 | 030411001004 | 配管 | 1.名称：穿线管 2.材质、规格：φ20PVC 3.配置形式：沿墙顶暗敷 4.其他详见设计方案 | m | 5.2
30 | 030411001003 | 配管 | 1.名称：穿线管 2.材质、规格：φ20PVC 3.配置形式：沿墙顶明敷 4.其他详见设计方案 | m | 69.9
32 | 030413002003 | 凿(压)槽 | 1.原墙面切槽 2.槽宽20*槽深20 3.安装方式：暗装 4.其他详见设计方案 | m | 5.2
33 | 030411004002 | 配线 | 1.控制电线 2.配线形式：管内穿线 3.型号：ZR-BV-4mm2 4.材质：铜芯 5.其他详见设计方案 | m | 139.8
三、一楼步梯口西侧办公室改造
34 | 030412001003 | 普通灯具 | 1.LED灯 2.型号：600*600 3.安装在吊顶 4.其他详见设计方案 | 套 | 6
本页小计
合 计
注：为计取规费等的使用，可在表中增设其中：“定额人工费”。 | [6 empty] | 表－08
分部分项工程和单价措施项目清单与计价表
工程名称：铝加工办公楼卫生间及二楼会客厅整修改造等工程--安装工程 |  |  |  | 标段：铝加工办公楼卫生间及二楼会客厅整修改造等工程 |  |  | 第4页 共4页
序号 | 项目编码 | 项目名称 | 项目特征描述 | 计量 单位 | 工程量 | 金额（元）
[6 empty] | 综合 单价 | 合价 | 其中
暂估价
35 | 030404034004 | 照明开关 | 1.单联单控开关 2.安装方式：暗装 3.含开关盒 4.其他详见设计方案 | 个 | 3
35 | 030404035003 | 更换空调插座 | 1.拆除原装旧插座 2.新装空调插座 3.安装方式：暗装 4.其他详见设计方案 | 个 | 2
36 | 030404035004 | 更换五孔插座 | 1.拆除原装旧插座 2.新装五孔插座 3.安装方式：暗装 4.其他详见设计方案 | 个 | 5
37 | 030502012001 | 更换网络插座 | 1.拆除旧插座 2.新装网络插座 3.安装方式：暗装 4.其他详见设计方案 | 个(块) | 2
39 | 030502004002 | 更换电话插座 | 1.拆除旧插座 2.新装电话插座 3.安装方式：暗装 4.其他详见设计方案 | 个 | 2
39 | 030411001005 | 配管 | 1.名称：穿线管 2.材质、规格：φ20PVC 3.配置形式：沿墙顶明敷 4.其他详见设计方案 | m | 13.4
40 | 030411001006 | 配管 | 1.名称：穿线管 2.材质、规格：φ20PVC 3.配置形式：沿墙顶暗敷 4.其他详见设计方案 | m | 3
41 | 030413002004 | 凿(压)槽 | 1.原墙面切槽 2.槽宽20*槽深20 3.其他详见设计方案 | m | 3
42 | 030411004003 | 配线 | 1.控制电线 2.配线形式：管内穿线 3.型号：ZR-BV-4mm2 4.材质：铜芯 | m | 32.8
43 | 031301017001 | 脚手架搭拆 | 脚手架搭拆 | 项 | 1
本页小计
合 计
注：为计取规费等的使用，可在表中增设其中：“定额人工费”。 | [6 empty] | 表－08

## 总价措施项目清单与计价表(表-11)_1
总价措施项目清单与计价表
工程名称：铝加工办公楼卫生间及二楼会客厅整修改造等工程--安装工程 |  |  | 标段：铝加工办公楼卫生间及二楼会客厅整修改造等工程 |  |  |  | 第1页 共1页
序号 | 项目编码 | 项目名称 | 计算基础 | 费率 (%) | 金额 (元) | 调整 费率 (%) | 调整后 金额(元) | 备注
1 | 031302001001 | 安全文明措施费
2 | 031302002001 | 夜间施工 | 定额其他措施费
3 | 031302003001 | 非夜间施工照明
4 | 031302004001 | 二次搬运 | 定额其他措施费
5 | 031302005001 | 冬雨季施工 | 定额其他措施费
6 | 031302006001 | 已完工程及设备保护
7 | 031302007001 | 高层施工增加
合 计
编制人(造价人员)： |  |  |  |  | 复核人(造价工程师)：
注：1. “计算基础”中安全文明施工费可为“定额基价”、“定额人工费”或“定额人工费+定额机械费”，其他项目可为“定额人工费”或“定额人工费+定额机械费”。 2. 按施工方案计算的措施费，若无“计算基础”和“费率”数值，也可以只填“金额”数值，但应在备注栏说明施工方案出处或计算方法。
表-11

## 其他项目清单与计价汇总表(表-12)_1
其他项目清单与计价汇总表
工程名称：铝加工办公楼卫生间及二楼会客厅整修改造等工程--安装工程 |  | 标段：铝加工办公楼卫生间及二楼会客厅整修改造等工程 |  | 第1页 共1页
序号 | 项 目 名 称 | 金额 (元) | 结算金额 (元) | 备 注
1 | 其中：暂列金额 |  |  | 明细详见表-12-1
2 | 暂估价
2.1 | 材料(工程设备)暂估价 | — |  | 明细详见表-12-2
2.2 | 其中：专业工程暂估价 |  |  | 明细详见表-12-3
3 | 其中：计日工 |  |  | 明细详见表-12-4
4 | 其中：总承包服务费 |  |  | 明细详见表-12-5
合 计 |  |  |  | —
注：材料（工程设备）暂估单价进入清单项目综合单价，此处不汇总。 |  |  |  | 表-12

## 暂列金额明细表(表-12-1)_1
暂列金额明细表
工程名称：铝加工办公楼卫生间及二楼会客厅整修改造等工程--安装工程 |  | 标段：铝加工办公楼卫生间及二楼会客厅整修改造等工程 |  | 第1页 共1页
序号 | 项 目 名 称 | 计量单位 | 暂定金额 (元) | 备 注
合 计 |  |  |  | —
注：此表由招标人填写，如不能详列，也可只列暂定金额总和，投标人应将上述暂列金额计入投标总价中。 |  |  |  | 表-12-1

## 材料(工程设备)暂估单价及调整表(表-12-2)_1
材料（工程设备）暂估单价及调整表
工程名称：铝加工办公楼卫生间及二楼会客厅整修改造等工程--安装工程 |  |  |  |  | 标段：铝加工办公楼卫生间及二楼会客厅整修改造等工程 | [5 empty] | 第1页 共1页
序号 | 材料(工程设备)名称、规格、型号 | 计量 单位 | 数量 |  | 暂估(元) |  | 确认(元) |  | 差额±(元) |  | 备注
|  |  | 暂估 | 确认 | 单价 | 合价 | 单价 | 合价 | 单价 | 合价
合 计
注：此表由招标人填写“暂估单价”，并在备注栏说明暂估价的材料、工程设备拟用在哪些清单项目上，投标人应将上述材料、工程设备暂估单价计入工程量清单综合单价报价中。
表-12-2

## 专业工程暂估价及结算表(表-12-3)_1
专业工程暂估价及结算价表
工程名称：铝加工办公楼卫生间及二楼会客厅整修改造等工程--安装工程 |  |  | 标段：铝加工办公楼卫生间及二楼会客厅整修改造等工程 |  |  | 第1页 共1页
序号 | 工 程 名 称 | 工程内容 | 暂估金额 （元） | 结算金额 （元） | 差额 ±(元) | 备 注
合 计
注：此表“暂估金额”由招标人填写，投标人应将“暂估金额”计入投标总价中。结算时按合同约定结算金额填写。
表-12-3

## 计日工表(表-12-4)_1
计 日 工 表
工程名称：铝加工办公楼卫生间及二楼会客厅整修改造等工程--安装工程 |  |  | 标段：铝加工办公楼卫生间及二楼会客厅整修改造等工程 |  |  |  | 第1页 共1页
序号 | 项目名称 | 单位 | 暂定 数量 | 实际 数量 | 综合单价 （元） | 合价（元）
[6 empty] | 暂定 | 实际
一 | 人 工
人 工 小 计
二 | 材 料
材 料 小 计
三 | 机 械
施工机械小计
四、企业管理费和利润
总 计
注：此表项目名称、暂定数量由招标人填写，编制招标控制价时，单价由招标人按有关计价规定确定；投标时，单价由投标人自主报价，按暂定数量计算合价计入投标总价中。结算时，按发承包双方确认的实际数量计算合价。
表-12-4

## 总承包服务费计价表(表-12-5)_1
总承包服务费计价表
工程名称：铝加工办公楼卫生间及二楼会客厅整修改造等工程--安装工程 |  |  | 标段：铝加工办公楼卫生间及二楼会客厅整修改造等工程 |  |  | 第1页 共1页
序号 | 项目名称 | 项目价值(元) | 服务内容 | 计算基础 | 费率(%) | 金额(元)
| 合 计 | — | — |  | —
注：此表项目名称、服务内容由招标人填写，编制招标控制价时，费率及金额由招标人按有关计价规定确定；投标时，费率及金额由投标人自主报价，计入投标总价中。
表-12-5

## 规费、税金项目计价表(表-13)_1
规费、税金项目计价表
工程名称：铝加工办公楼卫生间及二楼会客厅整修改造等工程--安装工程 |  |  | 标段：铝加工办公楼卫生间及二楼会客厅整修改造等工程 |  | 第1页 共1页
序号 | 项 目 名 称 | 计 算 基 础 | 计算基数 | 计算费率 （%） | 金额 （元）
1 | 规费
1.1 | 定额规费 | 定额基价分析
1.2 | 工程排污费
1.3 | 其他
2 | 税金 | 分部分项工程费+措施项目费+其他项目费+规费－按规定不计税的工程设备金额
合 计
编制人（造价人员）： |  |  | 复核人（造价工程师）：
表-13