## 北线供货清单
北线供货清单
序号 | 名称 | 品牌 | 单位 | 数量 | 型号参数
一、监控系统前端及传输设备（北线及公区）
1 | 400万全彩筒型智能网络摄像机 | 海康威视 | 台 | 120 | DS-2CD224XYZUV-LAQL 1.支持输出图像分辨率不低于2560×1440； 2.靶面尺寸为1/2.7英寸； 3.信噪比不小于55dB； 4.支持红外补光、白光补光，有效补光距离均能达到30m； 5.摄像机可在额定电源电压DC12V的±25%电压区间内稳定工作； 6.内置1个麦克风，配备1个RJ45网络接口； 7.内置GPU芯片； 8.支持硬件微引导程序OTP写入保护机制，uboot的FLASH存储空间应采用防篡改功能。若非法修改FLASH中的内容，可提示异常报错，uboot无法正常启动。 9.可通过IE浏览器对智能算法或APP进行删除、导入、升级更新，更新过程中无需重启样机，视频画面不丢失。 10.设备满足IP66防尘防水防护等级。
2 | 400万半球摄像机 | 海康威视 | 台 | 3 | DS-2CD234XYZUV4-LA 1. 支持输出图像分辨率不低于2560×1440； 2. 靶面尺寸为1/2.7英寸； 3. 信噪比不小于55dB； 4. 支持红外补光，有效补光距离达到30m； 5. 摄像机可在额定电源电压DC12V的±25%范围内正常工作，同时支持POE供电； 6. 内置1个麦克风，配备1个RJ45网络接口； 7. 设备支持IP66防尘防水。
3 | 400万AI智能网络摄像机 | 海康威视 | 台 | 24 | DS-2XA2T4XYZUV-LAQL 1.内置GPU芯片、麦克风、扬声器。 2.在2560x1440下分辨力可达到1400线 3.最低照度彩色不大于0.005 lx。 4.支持红外补光，红外作用距离不低于50m 5.当智能分析行为是区域入侵、越界、进入区域、离开区域时，报警检测目标可以设6.置为人体、车辆、人体和车辆三种类别。 7.支持声音报警功能，报警声音类型不小于12种，并支持自定义语音，报警音量及重复次数可设置。（公安部检验报告证明） 8.★★可通过IE浏览器对智能算法或APP进行删除、导入、升级更新，更新过程中无需重启样机，视频画面不丢失。（公安部检验报告证明） 9.★★支持智能模块加载，加载过程中不需要重启样机，视频画面不丢失（公安部检验报告证明） 10.★★支持许可证导入检验，第三方智能APP只有在许可证有效期内才能正常导入使用。（公安部检验报告证明） 11.★★支持硬件微引导程序、uboot、OS、应用软件逐级校验功能，非法篡改的uboot、OS、应用软件固件包，不能通过命令行、浏览器、客户端方式进行升级。（公安部检验报告证明） 12.具有1个RJ45网络接口，1个音频输入接口、1个音频输出接口、1个报警输入接口、1个报警输出接口。（公安部检验报告证明） 13.支持IP66防尘防水。（公安部检验报告证明）
4 | 支架 | 海康威视 | 个 | 136 | DS-2205ZJ 颜色 海康白 材质 铝合金 最小管径 157.5 × 94 × 65mm
5 | 光缆 | 烽火 | 米 | 3000 | GYTA-6B1.3 1.光纤：6根250μm着色G.652D单模光纤，全部收纳在1根PBT松套管内，管内填充防水油膏 2.中心加强件：单根磷化金属钢丝，提供抗拉 3.缆芯填充：阻水纱/阻水膏全截面填充，纵向防水 4.防潮层：双面涂塑铝带（APL）纵包，隔潮、轻度抗压 5.外护套：黑色高密度PE，抗紫外线、耐高低温
6 | 电源线 | 海康威视 | 米 | 4000 | DS-1RVV2C150/E • 无氧铜线芯，电阻低，导电性强，传输损耗低，发热小，更省电。 • 环保绝缘、护被，耐磨耐拉伸，抗潮防冻，抵抗各种恶劣气候，可靠耐用。 • 线芯同心度高，绝缘和护套厚度均匀，防止击穿，符合国家3C认证，全力保障用电安全。 • 线芯绝缘颜色鲜艳，便于区分，便于施工识别。 • 符合RoHS 2.0 环保认证。 导体类型：无氧铜 护套类型：PVC 线缆芯数：2芯 线缆类型（电源线）：RVV 屏蔽性能：非屏蔽 标称截面积：1.5mm2
7 | 网线 | 海康威视 | 米 | 9000 | DS-1LN5E-S/E • 支持千兆以太网信号传输 • 无氧铜芯，直流电阻小，信号衰减小 • PVC阻燃护套，耐磨、抗拉强度高，安全有保障 • 均匀双绞结构，产品性能稳定，有效降低干扰，确保信号传输质量 • 符合RoHS 2.0 和Reach认证 类别（网线）：CAT 5E 产品特性 导体直径（网线）：0.5mm 24AWG 导体类型：无氧铜 护套类型：PVC 网线线芯：8芯 使用场景：室内 屏蔽性能：非屏蔽 防火等级：UL CM
8 | 光纤收发器 | 锐捷 | 对 | 22 | RG-FC11G-3A/3B 1个10/100/1000Mbps自适应RJ45电口，1个1000Mbps SC光口，最大传输距离3kM，非网管型光纤收发器
9 | 收发器机架 | 锐捷 | 个 | 2 | RG-FCR14 V2 标准19英寸2U设计，14槽机架，可插入14台光纤收发器，兼容睿易单电口光收发器使用。
10 | 汇聚交换机 | 锐捷 | 台 | 1 | RG-NBS3200-24GT4XS 二层网管交换机，交换容量336Gbps，包转发率108Mpps，24个10/100/1000Mbps自适应电口交换机，固化4个SFP+万兆光口，支持VLAN、ACL、端口镜像、端口聚合等功能，支持睿易APP和MACC云平台统一管理。
11 | 接入交换机 | 锐捷 | 台 | 25 | RG-ES209GC-P-E 二层弱网管交换机，交换容量 140Gbps，包转发率 13.5Mpps，8 口 10/100/1000Mbps 自适应电口交换机（支持 PoE/PoE+，PoE 功率 120W），固化 1 个千兆电口上联，交换机支持 VLAN、端口聚合、端口镜像等功能，支持睿易 APP 和 MACC 云平台统一管理。
|  | 锐捷 | 台 | 3 | RG-ES118GS-LP-E 16个千兆电口+1个千兆上联光口+1个千兆上联电口，其中16个口支持PoE/PoE+供电，最大PoE功率180W，交换机容量36Gbps，包转发率27Mpps，非网管型交换机，可上机架，支持APP/云拓扑，支持PoE看门狗。
12 | 前端电源箱 | 国产 | 台 | 25 | 用于电源及网络汇聚点，安装接入交换机，内置插座
13 | 立杆 | 国产 | 根 | 10 | 主体镀锌材质，高4.5m，含横臂及地笼
二、监控系统后端设备
1 | 磁盘整列 | 海康威视 | 台 | 1 | DS-A70636R/LA 1. 设备搭载不少于1颗64位多核处理器，配备8GB内存，内置EMMC系统盘，最大可接入36块硬盘；最多配置2个风扇，采用可热插拔冗余温控调速风扇； ★2. 设备配备不少于3个2.5G网口、1个2.5G管理口、1个Esata接口、2个USB2.0接口、2个USB3.0接口、1个VGA接口、1个HDMI接口，搭载可热插拔1+1冗余AC220V电源；（提供首页标识有CNAS，CMA，ilac-MRA或CAL标识的检测报告复印件并加盖原厂公章） 3. 支持通过IE浏览器实现存储数据备份； ★4. 设备运行时可自动识别域内全部设备，使用一键配置选定存储模式后即可承载业务，一键配置可快速完成网络、时间、阵列、存储池部署；（提供首页标识有CNAS，CMA，ilac-MRA或CAL标识的检测报告复印件并加盖原厂公章） 5. 支持红、蓝双色分级灯光报警，依据故障紧急程度区分灯光颜色，保养灯闪烁时长、闪烁频率可自定义设置； 6. WEB管理界面支持IP远程管理、Cluster集群管控、硬件故障检测与设备诊断； ★7. 具备降级配置功能，可在缺失一块硬盘的条件下先行完成阵列创建，后续通过数据重构恢复完整阵列；（提供首页标识有CNAS，CMA，ilac-MRA或CAL标识的检测报告复印件并加盖原厂公章） 8. 产品具备3C认证，提供相关证明材料。
2 | 安防管理服务器 | 海康威视 | 台 | 1 | iVMS-9000N-LA/QL 1. 设备配备1个DP接口、2个HDMI接口、1个VGA接口、4个RJ45 10/100/1000Mbps自适应以太网口、7个USB接口（含5个USB2.0接口、2个USB3.0接口）、1个RS-485接口、1个RS-232接口、16路报警输入接口、4路报警输出接口、5个SATA接口；配置2路音频输入（1路3.5mm、1路RCA）、2路音频输出（1路3.5mm、1路RCA）；（提供首页标识有CNAS，CMA，ilac-MRA或CAL标识的检测报告复印件并加盖原厂公章） 2. 支持对用户、角色、组织、区域、人员、车辆、卡片、设备等基础资源开展管理与调配； 3. 运行管理中心具备统一认证、授权管理机制，支持HTTPS及密码安全加密访问认证； 4. 业务应用采用组件化架构，各组件可独立运行、维护，支持单独安装与卸载； 5. 在视频预览、录像回放、即时回放、录像剪辑、手动录像、录像下载场景下均可叠加水印； ★6. 支持大屏控制操作，可对大屏执行1/4/9/16/25分屏、拼接、开窗、窗口漫游；客户端电视墙开窗后支持画面分割，大屏分屏布局可保存为场景；支持通过iPad完成监控点上墙、拼接、分屏、漫游、预案切换等操作；（提供首页标识有CNAS，CMA，ilac-MRA或CAL标识的检测报告复印件并加盖原厂公章） 7. 可依据用户使用习惯自定义快捷功能入口，支持首页大屏投放展示，可统计近7天每日用户活跃数量； ★8. 支持巡检监控点、编码设备在线状态，并以统计图展示巡检结果；可对监控画面开展视频质量诊断，可识别图像偏色、噪声干扰、图像过暗、图像过亮、视频丢帧、视频抖动、对比度异常、条纹干扰、视频遮挡、信号丢失、图像黑白、图像模糊、场景变换、视频剧变等图像异常类型。（提供首页标识有CNAS，CMA，ilac-MRA或CAL标识的检测报告复印件并加盖原厂公章）
3 | AI边缘计算主机 | 海康威视 | 台 | 2 | iDS-6716NX-I/HWF-QL 【硬件规格】 外观形态：银色小铁盒 视频接口：2个HDMI，1个VGA 硬盘接口：已内置2TB（3.5寸）硬盘（主要用于报警图片和报警录像存储） 网络接口：2个10M/100M/1000Mbps网口 USB接口：2个USB2.0接口、2个USB3.0接口 报警接口：16路报警输入，4路报警输出 ★支持同一个算法的大小模型嵌入在同一个算法包中，绑定引擎时，在一个界面分配好引擎选择模式后即可自动关联大小模型，无须重复配置，并且规则配置只要配置一次即可实现大小模型协同分析； 支持效果增强模式：大小模型协同部署 高性能模式：仅部署小模型 超高精度模式：仅部署大模型。（提供首页标识有CNAS，CMA，ilac-MRA或CAL标识的检测报告复印件并加盖原厂公章） ★当平台接收到支持AI算法摄像机给出的报警后，平台会将报警结果发送给具备大模型算法的设备进行二次分析；并将二次分析结果上报给平台。（提供首页标识有CNAS，CMA，ilac-MRA或CAL标识的检测报告复印件并加盖原厂公章） ★对AI算法，1个GPU可分化成4个虚拟引擎，每个虚拟引擎支持一种AI算法；1个GPU支持8路400W摄像机的实时视频分析（提供首页标识有CNAS，CMA，ilac-MRA或CAL标识的检测报告复印件并加盖原厂公章）
4 | 核心交换机 | 锐捷 | 台 | 1 | RG-NBS6002(包含：RG-NBS6002主机箱1个；RG-PA150I-FS配套电源2块；M6000-16GT8SFP2XS板卡1块） RG-NBS6002主机箱，1U高度双槽位设计，搭配M6000系列板卡使用，支持四种光电板卡，最高实现11种端口形态组合。交换容量758Gbps/7.58Tbps，包转发速率252Mpps 。最大可支持600台200万高清像素摄像头接入。支持静态路由、链路聚合、端口镜像、ACL等功能。支持交换机自组网，支持睿易APP和MACC云平台远程管理。
5 | 键鼠 | 罗技 | 个 | 1 | 无线鼠标 键盘
6 | 硬盘 | 国产 | 块 | 20 | 10TB容量，3.5英寸，SATA3.0接口，7200RPM，空气盘， CMR传统磁记录传输速率267 MB/s，512MB高速缓存，流畅存储视频有效防止丢帧，MTBF可达2,000,000小时. 支持5年有限质保服务
7 | 机柜 | 图腾 | 台 | 2 | G26842 600mm*800mm*2000mm 含一组PDU
三、中控室LED大屏 屏长9.6m*高2.72m=26.112㎡（包边尺寸9.7*2.82=27.354㎡)
1 | 单元板 | 海康威视 | 平方 | 17.92 | DS-D4118CA-1LAHB 1.LED像素点间距≤1.86mm;像素密度≥288906点/㎡ 2.显示屏幕峰值亮度≥600cd/㎡,峰值功耗≤430W/㎡ ，平均功耗≤145W/㎡ 3.支持信源接入状态显示,可通过物理按键、客户端、遥控器、设备自带Web 浏览器进行信源切换。 4.支持通过 Web 浏览器查看 LED 整墙的概览信息和 LED 屏连线状态;支持查看行列网格展示屏幕接收卡规模,在Web 端鼠标移到网格上时,可展示该网格所属网口的所有接收卡单元并高亮展示,可展示网线连线顺序、网口号、工作状态。（提供首页具有CNAS及CMA标识的第三方检测报告复印件并加盖厂家公章） 5.支持从客户端、设备自带 Web 浏览器查看绑定的接收卡序号、接收卡型号、接收卡软件版本、网口 link 状态、接收卡电压、接收卡温度。 ★6.视网膜蓝光危害:符合 GB/T 20145-2006 标准要求,对样品发光器件(灯珠)蓝色光的波长进行测试。为保证产品屏幕光看起来柔和不刺眼,产品需要具备蓝光护眼多重过渡保护系统显示屏调到蓝光最亮状态下测试,蓝光危害加权辐亮度值(LB)应优于国标限量值≤100W·m-2·sr-1，并在2.8h内不造成对视网膜蓝光伤害(LB)，蓝光视网膜危害应属无危害类。（提供首页具有CNAS及CMA标识的第三方检测报告复印件并加盖厂家公章） ★7.依据 GB/T 20145-2006标准进行光生物安全评估检测,应属无危害类;光生物安全检测无危害类限值:30000s 曝辐中不造成光化学紫外危害(ES),并在1000s内不造成近紫外危害(EUVA),并在 10s内不造成对视网膜热危害 (LR),且在 1000s 内不造成对眼睛的红外辐射危害(EIR)（提供首页具有CNAS及CMA标识的第三方检测报告复印件并加盖厂家公章） ★8.依据“ SJ/T11590-2016”标准从正面及侧面分别观察亮度及色度，无马赛克现象、无灰尘效应。（提供首页具有CNAS及CMA标识的第三方检测报告复印件并加盖厂家公章） ★9.LED制造商应具有较强的实验室检测能力，具备灯和灯系统的光生物安全性 GB/T 20145-2006标准的测试能力。（提供国家认可的中心实验室认证证书复印件及体现检测范围内容项） ★10.在同一局域网段/级联模式下，支持通过LED客户端发现该网络下的所有在线设备，并能展示设备ip、端口、网关、型号、序列号、软件版本号等信息（提供首页具有CNAS及CMA标识的第三方检测报告复印件并加盖厂家公章）。
2 | 开关电源 | 海康威视 | 台 | 84 | DS-DP320I-1 1.电压范围：176～264VAC 2.输入电流：230VAC/2.5A 3.频率范围：47～63HZ 4.泄漏电流 ：<1mA/240VA 5.直流电压： 4.5V 6.额定电流 ：40A 7.功 率：200W 8.电压调节范围：±10.0% 9.过载保护 ：110～150% rated 打嗝模式,消除过载后可自动恢复正常工作 10.工作温度及湿度：-25~60℃ 20%~95%RH 不凝露 11.储存温湿度：-40℃~85℃; 10%~95%RH 不凝露
3 | 视频处理器 | 海康威视 | 台 | 1 | DS-DT90V-08HDPI16NO/U 1.输入接口：具有1个HDMI2.0输入接口、1个HDMI1.4输入接口、1个DVI输入接口、1个USB2.0输入接口、1个DEBUG接口、2个网络通信网口、2个RS485接口、1个IR IN、1个Genlock In接口； 输出接口：具有1个HDMI2.0(Loop)输出接口、1个DVI（Loop）输出接口、1个HDMI1.4(Monitor)输出接口、12个带载网口、1个GenLock Out输出接口、1个Audio OUT输出接口，具有1个开关按键、3个功能按键。 2.具有2个控制网口，支持TCP/IP网络协议，双网口均可用于控制设备或设备网络级联，其中一个接口用于控制设备时，另外一个网口就用于设备网络级联。 3.单网口带载支持65W像素，设备总带载支持780W像素。 4.支持通过设备自带Web浏览器、客户端、遥控器操作，支持对图像的亮度、色温以及图像模式进行调节设置。 5.支持亮度调节，可通过LED显示屏客户端、遥控器、物理按键进行亮度调节。 6.支持红绿蓝三色多级调节。支持通过客户端、遥控器进行调节。 7.支持动态节能算法，开启动态节能算法后，相同显示内容屏幕功耗降低30%。 8.支持通过设备双千兆网络接口，通过TCP/IP协议实现多设备级联管理。 9.支持通过客户端和设备自带Web浏览器进行多台设备同时远程重启操作，响应正常 10.设备支持通过客户端、Web浏览器对屏幕红、绿、蓝、白、条纹逐行扫描进行自检操作。 11.可通过设备自带客户端、遥控器同时控制多台发送卡设备参数的调节。 12.支持设置多种显示模式，具体包括常规，文稿、广告、视讯、HDR、影院、安防、自定义模式。 ★13.支持查看网络在线设备列表，可根据IP地址进行搜索，支持日志查询和用户手册查看功能。（提供首页具有CNAS、CMA标识的第三方检测报告复印件并加盖厂家公章） ★14.支持在客户端、web端的信息配置页面展示规模行列坐标关系、序列号和IP地址、当前可用设备列表、每个发送卡分辨率。（提供首页具有CNAS、CMA标识的第三方检测报告复印件并加盖厂家公章） 15.支持通过网络IP地址登录设备，查看发送卡IP 地址、序列号、带载屏幕分辨率、运行状态、软件版本、运行温度、网口利用率情况等信息，在超过设定的运行限制时和发送卡组件异常等异常状态会进行报警。
4 | E结构 | 国产 | 平方 | 27.35 | 包边为5公分黑色拉丝，屏体厚度10cm
5 | 线材 | 海康威视 | 批 | 1 | 电源线、网线、长排线
6 | 电脑 | 联想 | 台 | 2 | CPU I7 32G 硬盘1TB SSD 27寸显示器 20米HDIM线 配套鼠标键盘
7 | 配电柜 | 国产 | 台 | 1 | 国产定制 2000mm*800m*600m 电气元件按需配置
| 网络机柜 | 国产 | 台 | 1 | 用于安装广播服务器、中控室网络设备、两台10寸铝粉膏触摸屏
8 | 中控室操作台 | 国产 | 套 | 1 | 国产定制 7.2米6联豪华操作台（含工位椅）
8 | UPS电源主机 | 科士达 | 台 | 1 | YDC9320 UPS类型：在线式 额定功率：20KVA 电池类型：阀控式铅蓄电池 输入输出参数 输入电压范围：380-478V 输出电压范围：220V 噪音值(dBA)：55 外观尺寸：250×590×655mm 产品重量：45kg
9 | 免维护铅酸电池 | 科士达 | 节 | 32 | 6-FM-100 （1）★本次需求单个蓄电池电压为12V，容量为100AH;蓄电池在环境温度20℃~25℃时的浮充设计寿命应不低于10年，与UPS同一品牌 （2）外观要求：无变形、漏液、裂纹及污迹；标识清晰。 （3）阻燃性能：蓄电池壳、盖、安全 阀、连接条保护罩等应符合 GB/T 2408-2021中的第8.4.2 条HB(水平级)和第9.4条V-0 (垂直级)的要求。 （4）气密性：能承受50KPa正压或负压而不破裂、不开胶，压力释放后壳体无残余变形； （5）大电流放电：以30I10放电3min，极柱不熔断，内部汇流排不熔断，外观不出现异常； （6）耐过充电能力：完全充电后电池以0.3I10A连续充电160小时，无变形，无漏液； （7）端电压均衡性：开路状态下，最高与最低电压差值≤50mV；浮充状态：进入浮充24小时后，端电压差值≤100mV；放电状态：端电压差值≤200mV； （8）电池间连接电压降≤5mV； （9）过度放电恢复能力：过度放电后容量恢复值≥90%； （10）再充电性能：恒压充电24小时的再充电能力因素≥90%； （11）容量一致性：同组蓄电池10小时率容量试验时，最大实际容量与最小实际容量差值≤2%（12V）； （12）容量保存率：完全充电的蓄电池，在25±2°的环境中，静置28天后，其容量保持率应在97%C10以上； （13）密封反应效率：97%以上（12V）
四、办公网络及无线AP系统（北线）
1 | 防火墙 | 锐捷 | 台 | 1 | RG-WALL 1600-Z3100-S 新一代防火墙主机，固化8个千兆电口+2个千兆光口，1G网络吞吐性能1U高度，内置电源，不支持扩展槽及扩展硬盘，选配入侵防御特征库、防病毒库特征库、应用识别特征库升级服务
2 | 网闸 | 锐捷 | 台 | 1 | SecSIS-G1000-TR10 标准1U机箱，单电源；支持液晶面板 ，内网接口：6个10/100/1000Base-T端口（含1个管理口、1个HA口、4个业务口），1个Console口，2个USB口； 外网接口：6个10/100/1000Base-T端口（含1个管理口、1个HA口、4个业务口），1个Console口，2个USB口；网络层吞吐≥300Mbps，应用层吞吐≥200Mbps ，应用层并发连接≥5万条，视频并发数≥80路（2M码流）； 功能模块：数据库同步、文件交换、数据库访问、视频模块、邮件访问、安全浏览、安全FTP、定制模块、工控访问等；包含三年维保
3 | 网关 | 锐捷 | 台 | 1 | RG-EG210G-E V2 机架式10口全千兆路由器RG-EG210G-E V2，固化10个千兆电口，推荐带终端数200台，推荐带宽1500Mbps，默认三个网段，内置AC功能，支持Easy VPN、IPSec VPN、OPEN VPN，支持PPPoE Server、扫码认证、授权认证，支持应用流控、应用阻断，支持睿易MACC云平台与睿易APP管理
4 | 核心交换机 | 锐捷 | 台 | 1 | RG-NBS5100-24GT4SFP 三层网管交换机，交换容量396Gbps/3.96Tbps，包转发率108Mpps/144Mpps，24口10/100/1000Mbps自适应电口交换机，固化4个SFP千兆光口，支持静态路由、三层聚合口、ACL、端口镜像等功能，支持睿易APP和MACC云平台统一管理。
5 | 接入交换机 | 锐捷 | 台 | 3 | RG-ES126GS-LP-E 24个10/100/1000Mbps自适应电口+2个10/100/1000Mbps上联光口，其中24个口支持PoE/PoE+供电，最大PoE功率180W，交换机容量52Gbps，包转发率39Mpps，非网管型交换机，机架式
6 | 接入交换机 | 锐捷 | 台 | 1 | RG-ES209GC-P-E 二层弱网管交换机，交换容量 140Gbps，包转发率 13.5Mpps，8 口 10/100/1000Mbps 自适应电口交换机（支持 PoE/PoE+，PoE 功率 120W），固化 1 个千兆电口上联，交换机支持 VLAN、端口聚合、端口镜像等功能，支持睿易 APP 和 MACC 云平台统一管理。
7 | 吸顶AP | 锐捷 | 台 | 2 | RG-EAP262(G) V2 1775M双频千兆吸顶AP，1个千兆LAN口上联，内置天线，支持2.4GHz/5GHz双频通信，支持802.11a/b/g/n/ac Wave1/Wave2/ax协议。支持AP与路由两种工作模式，支持AI智能漫游，支持802.11K/V协议，支持睿易一体化组网，支持“睿易”APP管理。支持802.3at PoE供电和本地供电（PoE+供电设备和DC适配器需单独采购）
8 | 面板+模块 | 一舟 | 个 | 60 | 86面板，超六类模块
9 | 网线 | 海康威视 | 箱 | 12 | DS-1LN6E-UE超六类非屏蔽室外防水网线 ，305米/箱
10 | 光缆 | 国产 | 米 | 2000 | 室外铠装单模光纤6芯
11 | 光纤收发器 | 锐捷 | 对 | 5 | RG-FC11G-3A/3B 1个10/100/1000Mbps自适应RJ45电口，1个1000Mbps SC光口，最大传输距离3kM，非网管型光纤收发器
13 | 广播信号触发器 ALin-1032 | 广州安思柏 | 台 | 1 | 本设备为网络化信号触发终端，基于标准网络协议通信，可部署于项目内任何具备网络接入的位置，实现与广播服务器的实时联动；
14 | 网络广播音柱 AYH-206 | 广州安思柏 | 台 | 5 | 天候级防水广播网络IP音柱，专业一体化设计，集合网络音频解码器，数字功放及音箱，外观精美大方，适合安装在不同场所； 2.具有强大的网络音频解码播放功能，支持协议TCP/IP,UDP,IGMP，FTP，ICMP,ARP,实现网络化传输16位立体声CD音质的音频信号；
15 | HP激光打印机 | HP | 台 | 1 | A3幅面激光打印机 支持网络打印
17 | 光缆 | 国产 | 米 | 3000 | 室外铠装单模光纤8芯，招标方通讯机房到招标方集团大厦通讯中心的光缆，用于外网接入
五、辅材
1 | 配管 | 国产 | 米 | 4000 | DN25线管
2 | 设备箱 | 国产 | 个 | 24 | 不锈钢500mm*400mm*220mm，含空开，漏保，插排等
3 | 辅材 | 国产 | 批 | 1 | 管卡，转换头，跳线，水晶头等