## 备件清单
备件清单
序号 | 名称 | 品牌 | 单位 | 数量 | 型号参数
1 | 400万全彩筒型智能网络摄像机 | 海康威视 | 台 | 3 | DS-2CD224XYZUV-LAQL 1.支持输出图像分辨率不低于2560×1440； 2.靶面尺寸为1/2.7英寸； 3.信噪比不小于55dB； 4.支持红外补光、白光补光，有效补光距离均能达到30m； 5.摄像机可在额定电源电压DC12V的±25%电压区间内稳定工作； 6.内置1个麦克风，配备1个RJ45网络接口； 7.内置GPU芯片； 8.支持硬件微引导程序OTP写入保护机制，uboot的FLASH存储空间应采用防篡改功能。若非法修改FLASH中的内容，可提示异常报错，uboot无法正常启动。 9.可通过IE浏览器对智能算法或APP进行删除、导入、升级更新，更新过程中无需重启样机，视频画面不丢失。 10.设备满足IP66防尘防水防护等级。
2 | 400万AI智能网络摄像机 | 海康威视 | 台 | 1 | DS-2XA2T4XYZUV-LAQL 1.内置GPU芯片、麦克风、扬声器。 2.在2560x1440下分辨力可达到1400线 3.最低照度彩色不大于0.005 lx。 4.支持红外补光，红外作用距离不低于50m 5.当智能分析行为是区域入侵、越界、进入区域、离开区域时，报警检测目标可以设6.置为人体、车辆、人体和车辆三种类别。 7.支持声音报警功能，报警声音类型不小于12种，并支持自定义语音，报警音量及重复次数可设置。（公安部检验报告证明） 8.★★可通过IE浏览器对智能算法或APP进行删除、导入、升级更新，更新过程中无需重启样机，视频画面不丢失。（公安部检验报告证明） 9.★★支持智能模块加载，加载过程中不需要重启样机，视频画面不丢失（公安部检验报告证明） 10.★★支持许可证导入检验，第三方智能APP只有在许可证有效期内才能正常导入使用。（公安部检验报告证明） 11.★★支持硬件微引导程序、uboot、OS、应用软件逐级校验功能，非法篡改的uboot、OS、应用软件固件包，不能通过命令行、浏览器、客户端方式进行升级。（公安部检验报告证明） 12.具有1个RJ45网络接口，1个音频输入接口、1个音频输出接口、1个报警输入接口、1个报警输出接口。（公安部检验报告证明） 13.支持IP66防尘防水。（公安部检验报告证明）
3 | 支架 | 海康威视 | 个 | 3 | DS-2205ZJ 颜色 海康白 材质 铝合金 最小管径 157.5 × 94 × 65mm
4 | 光纤收发器 | 锐捷 | 对 | 3 | RG-FC11G-3A/3B 1个10/100/1000Mbps自适应RJ45电口，1个1000Mbps SC光口，最大传输距离3kM，非网管型光纤收发器
5 | 面板+模块 | 一舟 | 个 | 5 | 86面板，超六类模块
6 | 接入交换机 | 锐捷 | 台 | 1 | RG-ES209GC-P-E 二层弱网管交换机，交换容量 140Gbps，包转发率 13.5Mpps，8 口 10/100/1000Mbps 自适应电口交换机（支持 PoE/PoE+，PoE 功率 120W），固化 1 个千兆电口上联，交换机支持 VLAN、端口聚合、端口镜像等功能，支持睿易 APP 和 MACC 云平台统一管理。
7 | 专用工具 | 国产 | 套 | 1 | 网线测线仪，网线钳，光纤检测仪（光功率计，红光笔）